## SDR_PassFail
测试项目 | 类型 | 标准依据（逐级引用） | 结果 (P/F) | 备注（含具体条款要求）
27.2.1 SDR Operational Test | Pass/Fail | CTP 27.2.1 → CTP 7.5（图像要求总纲） |  | 系统必须稳定播放（CTP 功能性要求，无数值阈值）。
27.2.2 Black Level | Pass/Fail | CTP 27.2.2 → CTP 7.5.11 → SMPTE RP 431-2 §7.5 |  | 黑位需稳定并满足序贯对比度要求。黑位绝对上限无独立数值（标准未给出）。
27.2.3 灰阶 Reproduction | Pass/Fail | CTP 27.2.3 → CTP 7.5.11 → SMPTE RP 431-2 §7.7 |  | 灰阶应符合 γ2.6 曲线（431-2 §7.7）。
27.2.4 Calibration White | Pass/Fail | CTP 27.2.4 → CTP 7.5.12 → SMPTE 431-1 §5.1, §5.3 |  | 中心亮度 48±10.2 cd/m²；白点 (0.314,0.351) ±0.006（431-1 Table 1）。
27.2.5 Color Accuracy | Pass/Fail | CTP 27.2.5 → CTP 7.5.12 → SMPTE RP 431-2 §7.9 |  | 12 色色块应满足 Table A.4 公差要求。
27.2.6 Luminance Uniformity | Pass/Fail | CTP 27.2.6 → CTP 7.5.12 → SMPTE 431-1 §5.2 |  | 四角及边缘亮度为中心亮度的 75%–90%（431-1 Table 1）。
27.2.7 Sequential Contrast | Pass/Fail | CTP 27.2.7 → CTP 7.5.9 → SMPTE RP 431-2 §7.5 |  | ≥1200:1（全白/全黑）。
27.2.8 Checkerboard Contrast | Pass/Fail | CTP 27.2.8 → CTP 7.5.10 → SMPTE RP 431-2 §7.6 |  | 4×4 棋盘格对比度 ≥100:1。
27.2.9 Bitrate Performance | Pass/Fail | CTP 27.2.9 → CTP Annex A.2.18 / A.2.19 |  | 最大码率测试片播放过程中不得出现掉帧、马赛克（标准未给出具体数值阈值）。
27.2.10 Frame Integrity | Pass/Fail | CTP 27.2.10 → CTP Annex A.2.61 |  | 不得出现帧乱序或跳帧。

## HDR_PassFail
测试项目 | 类型 | 标准依据（逐级引用） | 结果 (P/F) | 备注（含具体条款要求）
26.2.1 HDR Operational Test | Pass/Fail | CTP 26.2.1 → DV Addendum §5.2 |  | 确认系统进入 HDR / High Dynamic Range 模式（直显附录 §5.2）。
26.2.2 HDR Peak White | Pass/Fail | CTP 26.2.2 → DV Addendum §6.2.2 → HDR Addendum §8.4.3 |  | 峰值白亮度参考 HDR Addendum Table 6：300 cd/m²（影院 HDR 参考）。
26.2.3 HDR Black Level | Pass/Fail | CTP 26.2.3 → DV Addendum §6.3.2 → HDR Addendum §8.4.4 |  | 黑位需满足 HDR Addendum Table 6 中的最大黑亮度（如 0.005 cd/m²）。
26.2.4 PQ Transfer | Pass/Fail | CTP 26.2.4 → HDR Addendum §8.4.6.1 → SMPTE ST 2084 |  | 亮度-码值关系应符合 PQ EOTF（ST 2084），偏差按 HDR Addendum 规定判断。
26.2.5 HDR Color Accuracy | Pass/Fail | CTP 26.2.5 → DV Addendum §6.4.2 → HDR Addendum §8.4.8 |  | HDR 色块应满足 Table 9 色彩容差。
26.2.6 HDR Color Gamut | Pass/Fail | CTP 26.2.6 → HDR Addendum §5 |  | 显示器应至少覆盖 HDR Addendum Table 1 中定义的 P3-D65 色域。
26.2.7 HDR Uniformity | Pass/Fail | CTP 26.2.7 → DV Addendum §6.6 |  | HDR 白场均匀性应符合直显附录 §6.6 的比值要求。
26.2.8 HDR White Chromaticity Uniformity | Pass/Fail | CTP 26.2.8 → DV Addendum §6.7 → HDR Addendum §8.4.5 |  | 不同测点白色 chromaticity 偏差应在 HDR Addendum Table 6 等条款规定范围内。
26.2.9 Pixel Visibility | Pass/Fail | CTP 26.2.9 → DV Addendum §6.1.1 |  | 在规定观看距离（如 ≥1.6H）不应明显看到像素结构（定性要求，标准无数值阈值）。
26.2.10 HDR Bitrate | Pass/Fail | CTP 26.2.10 → HDR Addendum §7.3 |  | HDR DCP 总码率不应超过 HDR Addendum 规定的最大值（如 500 Mbps）。

## SDR_Checklist
测试项目 | 测试目的 | 标准依据（逐级引用） | 字段说明 | 测量1 | 测量2 | 自动判定 (P/F) | 备注
环境光 | 避免黑场被环境光抬升，保证暗部测试有效 | CTP 27.2 → SMPTE RP 431-2 §6.1 | 测量1=环境光亮度（cd/m²），测量值理论应 ≤0.03（Theater）。本行不自动判定，由工程师按 431-2 §6.1 人工判断。
白场亮度 | 将 SDR 系统校准到 DCI 参考亮度 | CTP 27.2.4 → SMPTE 431-1 §5.1 | 测量1=中心白亮度（cd/m²）。自动判定：若 48-10.2 ≤ 测量1 ≤ 48+10.2 则 Pass。
白点 chromaticity | 保证 DCI 规定的白点色度 | CTP 7.5.12 → SMPTE 431-1 §5.3 | 测量1=x，测量2=y。自动判定：若 ¦x-0.314¦≤0.006 且 ¦y-0.351¦≤0.006 则 Pass。
黑位 | 判断黑场噪声、抬升与稳定性 | CTP 7.5.11 → SMPTE RP 431-2 §7.5 | 测量1=黑位亮度（cd/m²）。标准未给出单独上限数值，仅通过对比度间接限制，因此本行不做自动判定。
灰阶 γ2.6 | 检查 SDR 灰阶是否符合 DCI γ2.6 | CTP 7.5.11 → SMPTE RP 431-2 §7.7 | 本项需多点测量并与 γ2.6 曲线拟合，CTP/431 未给出简单单点阈值，因此不在本表做自动判定，仅记录结果。
亮度均匀性 | 检查屏幕中心与边缘/角落的亮度一致性 | CTP 7.5.12 → SMPTE 431-1 §5.2 | 测量1=中心亮度，测量2=最暗测点亮度。自动判定：若 测量2/测量1 在 0.75–0.9 之间，则 Pass。
Sequential 对比度 | 检查整体黑白对比度 | CTP 7.5.9 → SMPTE RP 431-2 §7.5 | 测量1=全白亮度，测量2=全黑亮度。自动判定：若 测量1/测量2 ≥1200，则 Pass。
Checkerboard 对比度 | 检查局部对比度与溢光情况 | CTP 7.5.10 → SMPTE RP 431-2 §7.6 | 测量1=棋盘格白块平均亮度，测量2=棋盘格黑块平均亮度。自动判定：若 测量1/测量2 ≥100，则 Pass。

## HDR_Checklist
测试项目 | 测试目的 | 标准依据（逐级引用） | 字段说明 | 测量1 | 测量2 | 自动判定 (P/F) | 备注
HDR 模式 | 确认 HDR 模式已正确启用 | CTP 26.2.1 → DV Addendum §5.2 | 记录 HDR 模式状态（例如 OSD 或系统信息）。本项需人工确认是否进入 HDR 模式，标准未定义数值阈值。
峰值白亮度 | 确认 HDR 峰值亮度满足 DCI HDR 要求 | CTP 26.2.2 → DV Addendum §6.2.2 → HDR Addendum §8.4.3 | 测量1=峰值白亮度（cd/m²）。参考 HDR Addendum Table 6：标称 300 cd/m²。本表不设置自动判定，请人工对照表格判断是否符合。
HDR 黑位 | 检查暗部表现能力与动态范围 | CTP 26.2.3 → DV Addendum §6.3.2 → HDR Addendum §8.4.4 | 测量1=HDR 黑位亮度（cd/m²）。若标准明确给出上限（如 0.005 cd/m²），可人工以此为阈值判断。本表不强制自动公式。
PQ EOTF 跟踪 | 检查 HDR 亮度映射是否符合 PQ | CTP 26.2.4 → HDR Addendum §8.4.6.1 → SMPTE ST 2084 | 需采样多个码值点测量亮度，并在单独数据表中与 PQ 参考值对比。CTP/HDR 附录给出 PQ 公式与允许偏差，但不便简化为单行阈值，因此本表仅记录是否已完成测试。
HDR 色彩准确度 | 检查 HDR 模式下的色彩偏差 | CTP 26.2.5 → DV Addendum §6.4.2 → HDR Addendum §8.4.8 | 测量值应与 HDR Addendum Table 9 中的色块目标值进行对比。由于表中定义为多点色块，本表不做自动公式，仅作为记录和人工判定依据。
HDR 色域 | 确认满足 HDR 色域要求 | CTP 26.2.6 → HDR Addendum §5 | 记录设备在 HDR 模式下的主色坐标，人工与 Table 1（P3-D65）对比是否在允许范围内。
HDR 白场均匀性 | 检查 HDR 亮度空间一致性 | CTP 26.2.7 → DV Addendum §6.6 | 测量1=中心 HDR 白亮度，测量2=最低 HDR 白亮度。DV Addendum §6.6 给出均匀性比值要求（例如一定范围），本表不内置具体数值，请人工按标准条款判断。
HDR 白点一致性 | 检查白色 chromaticity 稳定性 | CTP 26.2.8 → DV Addendum §6.7 → HDR Addendum §8.4.5 | 测量1/2 可用于记录不同测点的 Δx 或 Δy。HDR 附录给出公差示例，本表仅作记录，不做自动判定。
像素结构可见性 | 检查 LED 模块结构对观看体验的影响 | CTP 26.2.9 → DV Addendum §6.1.1 | 记录在规定观看距离（如 ≥1.6H）观察时，对像素/亚像素可见性的主观评价。标准为定性描述，无可用数值阈值，因此不自动判定。
HDR 码率能力 | 确保 HDR DCP 在最大码率下可稳定播放 | CTP 26.2.10 → HDR Addendum §7.3 | 测量1=HDR DCP 总码率（Mbps）。若标准给出上限（例如 500 Mbps），可人工对照；同时观察播放是否有掉帧或花屏。本表不内置自动公式。