## 封面与说明
测试名称 | DCI / CTP LED 直显 与 投影 显示系统测试（SDR + HDR）
测试依据 | 本模板用于支持 LED 直视显示或投影系统在 DCI CTP 图像质量测试中的记录与判断，覆盖 SDR（依据 SMPTE 431 系列、DCSS）与 HDR 300 cd/m² 模式（依据 HDR Addendum）的关键项目。
测试目的 | 验证 LED 直显或投影放映系统是否满足 DCI/CTP 图像质量规范
测试环境要求 | • SDR环境光依据 SMPTE RP 431-2 §6.1：Review Room ≤0.01 cd/m²，Theater ≤0.03 cd/m²； • HDR环境光依据 HDR Addendum §8.3.1：实验室测试反射光应尽量消除，目标 <0.0005 cd/m²；LED直视显示在影院环境测试中也应尽量满足 <0.0005 cd/m² 要求。
仪器要求（标准依据） | SMPTE 431-1 §4.4/§4.5（光度/色度仪精度），DV Addendum A.3/A.4（光谱辐射度计要求）（示例设备：Konica Minolta CS-2000 等满足 431-1 §4.4/4.5 精度要求的分光辐射计；示例品牌为常识性补充，非标准条文。）
建议仪器（符合全部标准） | Konica Minolta CS-2000 / CS-2000A（完全满足 HDR/SDR 所有项目）
可替代仪器（满足 SDR） | CA-410、Klein K-10A（满足 431-1 精度，HDR 使用需光谱校准）
仪器适用性说明 | CS-2000 属光谱仪，满足 DV Addendum 全部 HDR 条目；色度计仅能满足 SDR + 部分 HDR 条件。

## SDR_灰阶与伽马
SDR 灰阶 / 伽马跟踪测试记录
依据 / 关联条款 | CTP | SMPTE / DCSS | 说明 | 备注
| CTP §7.5（亮度、对比度、灰阶相关条款） | SMPTE RP 431-2 §7.3, §7.5–7.6；附录 A.2, A.3；SMPTE 431-1 §5.1–5.3 | 灰阶与对比度均以反射光测量，需满足 48 cd/m² 及对比度要求。
提示：第 6–10 行为示例目标值和示例测量数据，仅用于验证公式和图表逻辑，并非 SMPTE RP 431-2 附录 A.2/A.3 的标准目标值。实际测试时请用标准表替换 C 列目标值。
灰阶测量点 | 输入代码 / 步号（参考 RP 431-2 A.2/A.3） | 目标亮度 Y (cd/m²) | 允许误差 / 容差 | 实测亮度 Y | 误差 % | 伽马 / 曲线判断 | 主观观察（是否中性灰、无色偏/带状） | 结论 (Pass/Fail) | 备注
Step 1 | 64 | 1.2 |  | 1.18
Step 2 | 128 | 3 |  | 2.9
Step 3 | 256 | 7.5 |  | 7.6
Step 4 | 512 | 18 |  | 18.5
Step 5 | 768 | 32 |  | 31
Step 6
Step 7
Step 8
Step 9
Step 10

## HDR_PQ_EOTF
HDR PQ EOTF 跟踪测试记录
依据 / 关联条款 | CTP | HDR Addendum / SMPTE | 说明 | 备注
| CTP §7.5 HDR 相关条款（EOTF 跟踪） | HDR Addendum §8.4.6（EOTF）, §8.4.6.2, 表 6, 表 7, 表 8；SMPTE ST 2084 | 按表 7/8 中指定的代码值采样，按 ST 2084 解码得到目标亮度，按表 6 容差计算误差。 | 表 7/8 的具体代码值及目标亮度需从标准原文查表填写。
提示：P1–P5 行为示例目标亮度和示例测量数据，用于验证误差公式和 P/F 判定逻辑。目标亮度和容差百分比并非 HDR Addendum 表 6/7/8 的标准值，实际测试时请用标准表替换 C、D 列数据。
测试点编号 | 测试图案 / 代码值（参考 HDR Addendum 表 7/8） | 目标亮度 Y (cd/m²) | 容差范围（由表 6 计算） | 实测亮度 Y | 误差 % | 是否在容差内 (Pass/Fail) | 备注
P1 |  | 0.01 | 20 | 0.0105
P2 |  | 0.1 | 12 | 0.098
P3 |  | 1 | 12 | 1.05
P4 |  | 10 | 6 | 9.4
P5 |  | 100 | 6 | 103
P6
P7
P8
P9
P10

## SDR_颜色精度
SDR 颜色精度测试记录
依据 / 关联条款 | CTP | SMPTE | 说明 | 备注
| CTP §7.5（颜色精度相关条款） | SMPTE RP 431-2 §7.4；附录 A.4（Color Accuracy）；SMPTE 431-1 §5.3 | 使用 Color Accuracy Series，测量表 A.4 中给出的 Red/Green/Blue/Cyan/Magenta/Yellow 等色块的 x,y,Y，与参考值对比。
提示：第 6–11 行色块为示例数据，仅用于验证 Δx/Δy/亮度误差的计算逻辑。目标 x,y,Y 并非 SMPTE RP 431-2 附录 A.4 的标准数值，实际测试请从标准表抄写。
色块 ID（例如 Red-1） | 输入代码值 X' Y' Z'（参考 RP 431-2 表 A.4） | 目标 x | 目标 y | 目标 Y (cd/m²) | 实测 x | 实测 y | 实测 Y | Δx | Δy | 亮度误差 % | 判定 (Pass/Fail) | 备注
Red-1 |  | 0.68 | 0.32 | 10 | 0.681 | 0.319 | 10.3
Green-1 |  | 0.265 | 0.69 | 10 | 0.266 | 0.688 | 9.8
Blue-1 |  | 0.15 | 0.06 | 10 | 0.152 | 0.061 | 10.1
Yellow-1 |  | 0.42 | 0.5 | 10 | 0.421 | 0.498 | 9.9
Magenta-1 |  | 0.32 | 0.16 | 10 | 0.321 | 0.161 | 10.2
Cyan-1 |  | 0.2 | 0.33 | 10 | 0.201 | 0.331 | 9.7
Red-2
Green-2
Blue-2
Cyan-2

## HDR_颜色精度
HDR 颜色精度测试记录
依据 / 关联条款 | CTP | HDR Addendum / SMPTE | 说明 | 备注
| CTP §7.5 HDR 颜色精度相关条款 | HDR Addendum §8.4.5（White Chromaticity）, §8.4.8（Color Accuracy）, 表 6, 表 9；SMPTE ST 2084 | 使用 HDR Color Accuracy Series，测量表 9 中给出的色块 x,y,Y，与参考值及表 6 容差对比。 | 表 9 的具体代码值和目标 x,y,Y 需从标准原文查表填写。
提示：第 6–11 行色块为示例 HDR 数据，仅用于验证 Δx/Δy/亮度误差的计算逻辑。目标 x,y,Y 并非 HDR Addendum 表 9 的标准数值，实际测试请从标准表抄写。
色块 ID（例如 White-1, Red-1 等） | 输入代码值 X″ Y″ Z″（参考 HDR Addendum 表 9） | 目标 x | 目标 y | 目标 Y (cd/m²) | 实测 x | 实测 y | 实测 Y | Δx | Δy | 亮度误差 % | 判定 (Pass/Fail) | 备注
White-1 |  | 0.3127 | 0.329 | 100 | 0.312 | 0.329 | 101
Red-1 |  | 0.68 | 0.32 | 80 | 0.679 | 0.321 | 79
Green-1 |  | 0.265 | 0.69 | 80 | 0.266 | 0.691 | 81.5
Blue-1 |  | 0.15 | 0.06 | 50 | 0.151 | 0.061 | 49
Yellow-1 |  | 0.42 | 0.5 | 90 | 0.421 | 0.499 | 89.5
Cyan-1 |  | 0.2 | 0.33 | 70 | 0.199 | 0.331 | 71
Patch-7
Patch-8
Patch-9
Patch-10

## 术语索引
术语 | 来源标准 | 条款/表格编号 | 说明
Sequential Contrast | SMPTE RP 431-2 | §7.5 | 全白/全黑的亮度比，应≥1200:1。
Checkerboard Contrast | SMPTE RP 431-2 | §7.6 | 4×4棋盘格局部对比度，应≥100:1。
DCI White Point | SMPTE 431-1 | §5.3 | 白点(0.314, 0.351) ±0.006。
Gamma 2.6 | SMPTE RP 431-2 | §7.7 | SDR参考灰阶传递函数。
PQ EOTF | HDR Addendum | §8.4.6.1 + ST 2084 | HDR使用PQ曲线作为光电转换函数。
HDR Peak White | HDR Addendum | §8.4.3, Table 6 | 影院HDR峰值白亮度约300 cd/m²。
HDR Black Level | HDR Addendum | §8.4.4, Table 6 | HDR黑位不高于0.005 cd/m²。
White Chromaticity Uniformity | Direct View Addendum | §6.7 | 不同测点的白点xy应在容差范围内。

## SDR_亮度对比度
测试项 | 描述 | 目标值 | 下限 | 上限 | 实测值1 | 实测值2 | 计算结果 | 自动判定(P/F) | 备注
中心白场亮度 | 中心 100% 白场亮度 (cd/m²) | 48 | 37.8 | 58.2 |  |  |  |  | 目标值来自 SMPTE 431-1 14±3 fL≈48±10.2 cd/m²，请核对原文。
黑场亮度 | 空白黑场亮度 (cd/m²) | [7 empty] | 上限值需由 431-2/CTP 原文确认。
顺序对比度 | 全白 / 全黑 亮度比 |  | 1200 | [5 empty] | 下限 1200:1 一般参考 RP 431-2 §7.5，请与原文核对。
棋盘格对比度 | 4×4棋盘格局部对比度 |  | 100 | [5 empty] | 下限 100:1 一般参考 RP 431-2 §7.6，请与原文核对。

## SDR_亮度均匀性
测点编号 | 位置说明 | 亮度 Y (cd/m²) | 备注
P1 | 中心
P2 | 左上
P3 | 右上
P4 | 左下
P5 | 右下
统计 | Min/Max/Avg/均匀性 |  |  | Min | Max | Avg | Min/Avg
判定提示 | 均匀性目标 (例如 Min/Avg≥0.75 等) 请按 431-1 原文自行填写阈值。

## HDR_亮度黑位对比度
测试项 | 描述 | 目标值 | 容差 / 上限 | 实测值 | 计算结果 | 自动判定(P/F) | 备注
HDR 峰值白亮度 | HDR 300 cd/m² 模式峰值白 (cd/m²) | 300 | ±10% |  |  |  | 目标参考 HDR Addendum 表 6（例如 300±10%），请与原文核对。
HDR 黑位亮度 | HDR 模式黑场亮度 (cd/m²) | 0.005 | ≤目标 |  |  |  | 黑位参考 HDR Addendum 表 6（例如 ≤0.005 cd/m²），请与原文核对。
HDR 顺序对比度 | HDR 全白 / 全黑 亮度比 | [5 empty] | 实际比值由峰值白与黑位计算，阈值需由 HDR Addendum/CTP 原文确认。

## 像素缺陷与伪影
分类 | 描述 | 允许上限（按 CTP 条款填） | 实测数量/情况 | 自动判定(P/F) | 备注
亮点缺陷 | 持续亮点像素数量 |  |  |  | 阈值需按 CTP 对应条款填写。
暗点缺陷 | 持续暗点像素数量
线性缺陷 | 整行/整列缺陷
图像伪影 | 噪声、条纹、污点、稳定性问题 |  |  |  | 此项多为主观判定。

## 播放与同步检查
测试项 | CTP 章节 | 描述 | 结果(P/F) | 备注
DCP 播放完整性 | CTP §7.x | 开卷片头/长片完整播放，无丢帧与中断。
音视频同步 | CTP §7.x | 对白与口型一致，无明显 AV 同步问题。
多声道输出 | CTP §7.x | 各声道输出正确，无交换与缺失。
字幕与附加内容 | CTP §7.x | 字幕内容、位置和时序正确显示。

## CTP_总览
大类 | CTP 章节 | 测试项目 | 对应工作表 / 区块 | 自动判定 | 最终结果(P/F) | 备注
SDR 显示性能 | CTP §7.5.x | 中心亮度 / 对比度 | SDR_亮度对比度 | 部分自动
SDR 显示性能 | CTP §7.5.x | 亮度均匀性 | SDR_亮度均匀性 | 人工判读
SDR 显示性能 | CTP §7.5.26 | 色彩准确度 (Color Accuracy) | SDR_颜色精度 | 误差自动，P/F人工
SDR 显示性能 | CTP §7.5.x | 灰阶/伽马跟踪 | SDR_灰阶与伽马 | 误差自动，P/F人工
HDR 显示性能 | CTP §26.2.x | HDR 峰值白 / 黑位 / 对比度 | HDR_亮度黑位对比度 | 部分自动
HDR 显示性能 | CTP §26.2.x + HDR Addendum §8.4.6 | HDR PQ EOTF 跟踪 | HDR_PQ_EOTF | 自动误差与 P/F
HDR 显示性能 | CTP §26.2.x + HDR Addendum §8.4.8 | HDR 色彩准确度 | HDR_颜色精度 | 误差自动，P/F人工
几何与像素缺陷 | CTP §7.x | 像素缺陷/伪影 | 像素缺陷与伪影 | 人工判读
系统播放与同步 | CTP §7.x | 播放完整/AV 同步/字幕 | 播放与同步检查 | 人工判读